## PIPES
pipe_name | from_node | to_node | diameter_mm | length_km | roughness_mm | thickness_mm | rating_code
PI01 | N01 | N02 | 793.75 | 40 | 0.012 | 9.525 | X60
PI02 | N02 | N03_C | 793.75 | 30 | 0.012 | 9.525 | X60
PI03 | N03_C | N04 | 793.75 | 31.5 | 0.012 | 9.525 | X60
PI04 | N04 | N05 | 793.75 | 48.5 | 0.012 | 9.525 | X60
PI05 | N05 | N06_C | 793.75 | 50 | 0.012 | 9.525 | X60
PI06 | N06_C | N07 | 793.75 | 50 | 0.012 | 9.525 | X60
PI07 | N07 | N08_C | 793.75 | 50 | 0.012 | 9.525 | X60
PI08 | N08_C | N09 | 793.75 | 50 | 0.012 | 9.525 | X60
PI09 | N09 | N10 | 793.75 | 50 | 0.012 | 9.525 | X60

## SUPPLY
supply_name | node_name | pressure_mpa_g | flowrate_MW | blend
supply1 | N01 | 7.1163 |  | 1

## DEMAND
demand_name | node_name | flowrate_MW
N04 | N04 | 1150.5204
N10 | N10 | 2991.353
N13 | N10 | 2301.0408

## COMPOSITION
SPECIES | X
CH4 | 0
H2 | 1

## NODES
node_name | p_max_mpa_g
N01 | 7.1163
N02 | 7.1163
N03_C | 7.1163
N04 | 7.1163
N05 | 7.1163
N06_C | 7.1163
N07 | 7.1163
N08_C | 7.1163
N09 | 7.1163
N10 | 7.1163

## COMPRESSORS
compressor_name | from_node | to_node | pressure_out_mpa_g | rating_MW | extract_fuel | eta_s | eta_driver