## PIPES
pipe_name | from_node | to_node | diameter_mm | length_km | roughness_mm | thickness_mm | rating_code
PI01_0 | N01 | N02 | 641.35 | 40 | 0.012 | 9.525 | X60
PI02_0 | N02 | N03_C | 641.35 | 30 | 0.012 | 9.525 | X60
PI03_0 | N03_C | N04 | 641.35 | 31.5 | 0.012 | 9.525 | X60
PI04_0 | N04 | N05 | 641.35 | 48.5 | 0.012 | 9.525 | X60
PI05_0_pre_loop_cxn | N05 | loop_cxn_node_ps_0 | 641.35 | 43.1318 | 0.012 | 9.525 | X60
PS_0_loop | N01 | loop_cxn_node_ps_0 | 749.3 | 193.1318 | 0.012 | 6.35 | X60
PI05_0_post_loop_cxn | loop_cxn_node_ps_0 | N06 | 641.35 | 6.8682 | 0.012 | 9.525 | X60
PI06_0 | N06_C | N07 | 641.35 | 50 | 0.012 | 9.525 | X60
PI07_0 | N07 | N08_C | 641.35 | 50 | 0.012 | 9.525 | X60
PI08_0 | N08_C | N09 | 641.35 | 50 | 0.012 | 9.525 | X60
PI09_0_pre_loop_cxn | N09 | loop_cxn_node_ps_1 | 641.35 | 48.0459 | 0.012 | 9.525 | X60
PS_1_loop | N06_C | loop_cxn_node_ps_1 | 644.55 | 198.0459 | 0.012 | 7.925 | X42
PI09_0_post_loop_cxn | loop_cxn_node_ps_1 | N10 | 641.35 | 1.9541 | 0.012 | 9.525 | X60

## SUPPLY
supply_name | node_name | pressure_mpa_g | flowrate_MW | blend
supply1 | N01 | 4.8658 |  | 0.5

## DEMAND
demand_name | node_name | flowrate_MW
N04 | N04 | 1150.5204
N10 | N10 | 2991.353
N13 | N10 | 2301.0408

## COMPOSITION
SPECIES | X
CH4 | 0.5
H2 | 0.5

## NODES
node_name | p_max_mpa_g
N01 | 4.8658
N02 | 4.8658
N03_C | 4.8658
N04 | 4.8658
N05 | 4.8658
loop_cxn_node_ps_0 | 4.8658
N06 | 4.8658
N06_C | 4.8658
N07 | 4.8658
N08_C | 4.8658
N09 | 4.8658
loop_cxn_node_ps_1 | 4.8658
N10 | 4.8658

## COMPRESSORS
compressor_name | from_node | to_node | pressure_out_mpa_g | rating_MW | extract_fuel | eta_s | eta_driver
CS2 | N06 | N06_C | 4.8658 | 12.5 | TRUE | 0.78 | 0.357